## E.2.1 分部分项工程项目清单计价表
分部分项工程项目清单计价表
工程名称：新建钢梯部分 | [5 empty] | 第 1 页 共 3 页
序号 | 项目编码 | 项目名称 | 项目特征描述 | 计量 单位 | 工程量 |  | 金额（元）
[7 empty] | 综合单价 | 合价
土石方工程
1 | 010102001001 | 挖基坑土方 | 1.土壤类别:一、二类土 2.挖土深度:2m 内 | m3 | 21.5
2 | 010102002001 | 挖沟槽土方 | 1.土壤类别:一、二类土 2.挖土深度:2m 内 | m3 | 5.88
3 | 010102007001 | 回填方 | 1.密实度要求:夯填 2.填方材料品种:素土 | m3 | 17.11
4 | 010103002001 | 余方弃置 | 1.废弃料品种:余土外运 2.运距:5km以内 | m3 | 7.7133
混凝土及钢筋混凝土工程
5 | 010501001001 | 基础垫层 | 1.混凝土种类:现浇 2.混凝土强度等级:C20 | m3 | 1.93
6 | 010502001001 | 独立基础 | 1.混凝土种类:现浇 2.混凝土强度等级:C30 | m3 | 6.4
7 | 010502006001 | 钢筋混凝土柱 | 1.混凝土种类:现浇 2.混凝土强度等级:C30 | m3 | 0.53
8 | 010502006002 | 钢筋混凝土柱 | 1.混凝土种类:现浇 2.混凝土强度等级:C20 | m3 | 0.19
9 | 010502025001 | 零星现浇构件 | 1.混凝土种类:二次浇筑 2.混凝土强度等级:C35砼 | m3 | 0.05
10 | 010502005001 | 基础联系梁 | 1.混凝土种类:现浇 2.混凝土强度等级:C30 | m3 | 1.7
11 | 010505001001 | 垫层模板 | 1.基础垫层模板 | m2 | 3.44
12 | 010505002001 | 基础模板 | 1.独立基础模板 | m2 | 12.8
13 | 010505004001 | 柱面模板 | 1.矩形柱模板(周长m) 支模高度3.6m内 1.2内 | m2 | 7.68
14 | 010505003001 | 基础联系梁模板 | 1.基础梁模板 | m2 | 18.19
15 | 010506001001 | 现浇混凝土基础及联系梁钢筋 | 1.现浇构件带肋钢筋 φ25以内 | t | 0.475
16 | 010506001002 | 现浇混凝土基础及联系梁钢筋 | 1.现浇构件箍筋 圆钢 φ10以内 | t | 0.059
17 | 010506002001 | 现浇混凝土柱钢筋 | 1.现浇构件带肋钢筋 φ25以内 | t | 0.046
18 | 010506002002 | 现浇混凝土柱钢筋 | 1.现浇构件箍筋 圆钢 φ10以内 | t | 0.03
金属结构工程
19 | 010603003001 | 钢管柱 | 1.钢材品种、规格: Q235B钢材 KGZ1 200×200mm×6 2.螺栓种类:锚栓(M16) 3.柱脚及连接件制安 | t | 4.622
本页小计
分部分项工程项目清单计价表
工程名称：新建钢梯部分 | [5 empty] | 第 2 页 共 3 页
序号 | 项目编码 | 项目名称 | 项目特征描述 | 计量 单位 | 工程量 |  | 金额（元）
[7 empty] | 综合单价 | 合价
20 | 010604001001 | 钢梁 | 1.钢材品种、规格: Q235B钢材GL1~GL4 2.螺栓种类:M16化学螺栓 3.钢板及连接件制安 | t | 3.057
21 | 010607004001 | 钢平台 | 1.钢材品种、规格:Q235B钢材 5mm花纹钢板 2.新旧建筑连接详JS-22大样 | t | 1.37
22 | 010607006001 | 钢梯 | 1.钢材品种、规格:Q235B钢材 5mm花纹钢板 2.梯梁： GBL -250X12.0， CL1【C10 3.钢梯形式:踏步式 | t | 6.368
23 | 011402003001 | 金属面油漆 | 1、清除表面油污，除锈等级不低于Sa2或St2级 2、防锈漆二遍 3、超薄型防火涂料 涂层厚度2.5mm | m2 | 486.69
屋面及防水工程
24 | 010901002002 | 阳光板屋面 | 夹芯彩钢板屋面： 1、金属屋面板板面铺1.8mm聚氯乙烯防水卷材(PVC) 2、钢架750型50厚硬质岩棉板彩钢夹芯板) 3、彩色钢板厚度为0.500mm面+0.376mm底 4、具体详JS-25大样4 | m2 | 23.22
25 | 010901007001 | 屋面成品天沟、檐沟 | 1.材料品种、规格:2.0mm不锈钢外天沟 4、具体详JS-25大样5 | m2 | 5.499
墙、柱面装饰与隔断、幕墙工程
26 | 011205001001 | 墙、柱面装饰板 | 钢梯立面装饰： 1.立杆：60*60*4镀锌方钢管面喷浅灰色氟碳漆 2.横杆：80*100镀锌方钢管面喷灰色氟碳漆@1700 | m2 | 125.866
其他装饰工程
本页小计
分部分项工程项目清单计价表
工程名称：新建钢梯部分 | [5 empty] | 第 3 页 共 3 页
序号 | 项目编码 | 项目名称 | 项目特征描述 | 计量 单位 | 工程量 |  | 金额（元）
[7 empty] | 综合单价 | 合价
27 | 011503001001 | 带扶手的栏杆、栏板 | 护栏详图 详15J401-96-LG12型 1.50*50*3钢方管扶手 2.20*20*2钢方管横杆 3.50*50*3钢方管立柱 4.红丹防锈漆打底面刷调和漆二道 | m | 32.86
本页小计
合 计