## E.2.1 分部分项工程项目清单计价表
分部分项工程项目清单计价表
工程名称：安装工程 | [5 empty] | 第 1 页 共 9 页
序号 | 项目编码 | 项目名称 | 项目特征描述 | 计量 单位 | 工程量 |  | 金额（元）
[7 empty] | 综合单价 | 合价
消防工程
消火栓系统
1 | 030901002001 | 消火栓钢管 | 1.安装部位(室内、外):室内 2.材质:内外壁热镀锌钢管 3.规格:DN100 4.连接方式:沟槽连接 5.冲洗、试验:水冲洗、水压试验 | m | 252.31
2 | 030901002002 | 消火栓钢管 | 1.安装部位(室内、外):室内 2.材质:内外壁热镀锌钢管 3.规格:DN65 4.连接方式:沟槽连接 5.冲洗、试验:水冲洗、水压试验 | m | 112.44
3 | 030901002003 | 消火栓钢管 | 1.拆除原有消防给水管 | m | 109.43
4 | 031201001001 | 管道刷油 | 1.除锈级别:微锈 2.油漆品种:樟丹漆、调和漆 3.涂刷遍数、漆膜厚度:先刷樟丹二道，再刷红色调和漆二道 4.标志色方式、品种:按设计要求 | m | 117.03
5 | 031301005001 | 支/吊架、基础型钢 | 1.形式:吊托支架 2.材质:碳钢(型钢综合) 3.除锈、刷油:除微锈、刷樟丹两遍、刷调和漆两遍 | kg | 164.53
6 | 031301002001 | 开孔打洞 | 1.机械钻孔 砖墙Φ108以内 2.孔洞修复 | 个 | 31
7 | 031002001001 | 金属阀门 | 1.类型:闸阀 2.材质:碳钢 3.型号、规格:DN100 | 个 | 6
8 | 031002001002 | 金属阀门 | 1.类型:自动排气阀 2.材质:碳钢 3.型号、规格:DN20 | 个 | 1
本页小计
分部分项工程项目清单计价表
工程名称：安装工程 | [5 empty] | 第 2 页 共 9 页
序号 | 项目编码 | 项目名称 | 项目特征描述 | 计量 单位 | 工程量 |  | 金额（元）
[7 empty] | 综合单价 | 合价
9 | 030901010001 | 室内消火栓 | 1.安装方式:墙挂式 2.型号、规格:试验消火栓箱 3.附件材质、规格:不锈钢箱体，箱内设有DN65消火栓一个，DN65长25M内衬里消防水带一条；水枪一支；压力表一个；消防按钮一个 | 套 | 1
10 | 030901010002 | 室内消火栓 | 1.安装方式:墙挂式 2.型号、规格:室内消火栓箱（减压稳压型）,1000×700×180mm 3.附件材质、规格:不锈钢箱体，箱内设有DN65消火栓一个，DN65长25M内衬里消防水带一条；Φ19长30M消防软管卷盘一套，配一支喷嘴直径为Φ6的消防水枪；消防按钮一个 | 套 | 31
11 | 030910001001 | 灭火器 | 1.名称:手提式磷酸胺盐干粉灭火器 2.规格、型号:MF/ABC4 | 具 | 72
12 | 030910002001 | 灭火器箱 | 1.名称:专用灭火器箱4kg×2 | 个 | 36
13 | 030909001001 | 水灭火控制装置调试 | 1.系统形式:消火栓系统装置调试 | 点 | 32
14 | 031301003001 | 套管 | 1.名称、类型:穿楼板钢制套管 2.材质:焊接钢管 3.规格:穿管管径DN100,套管管径DN150 4.填料材质:石棉水泥，油麻丝 | 个 | 22
15 | 031401001001 | 脚手架 | 1.脚手架搭拆费 | 项 | 1
消火栓启泵按钮系统
16 | 030412004001 | 配线 | 1.名称:管内穿线 2.配线形式:消火栓启泵线 3.型号、规格:WDZN-RYJS-4*1.5mm² 4.材质:铜芯 5.配线部位:室内 | m | 996.12
本页小计
分部分项工程项目清单计价表
工程名称：安装工程 | [5 empty] | 第 3 页 共 9 页
序号 | 项目编码 | 项目名称 | 项目特征描述 | 计量 单位 | 工程量 |  | 金额（元）
[7 empty] | 综合单价 | 合价
17 | 030412001001 | 配管 | 1.名称:电线管 2.材质:镀锌 3.规格:SC25 4.配置形式:暗配 5.接地要求:符合设计及施工规范要求 | m | 649.87
18 | 030412001002 | 配管 | 1.名称:电线管 2.材质:镀锌 3.规格:SC25 4.配置形式:埋地 5.接地要求:符合设计及施工规范要求 | m | 330
19 | 031301001001 | 凿(压、切割)槽 | 1.名称:凿槽及修补 2.规格:70mm×70mm 3.类型:砖、混凝土结构 4.填充(恢复)方式:水泥砂浆修补 | m | 124.8
20 | 031401001002 | 脚手架 | 1.脚手架搭拆费 | 项 | 1
应急照明系统
21 | 030412004002 | 配线 | 1.名称:管内穿线 2.配线形式:应急照明线路 3.型号、规格:WDZN-BYJ-2.5mm² 4.材质:铜芯 5.配线部位:室内 | m | 2320.52
22 | 030412004003 | 配线 | 1.名称:管内穿线 2.配线形式:应急照明线路 3.型号、规格:WDZN-BYJ-4mm² 4.材质:铜芯 5.配线部位:室内 | m | 450
23 | 030412001003 | 配管 | 1.名称:电线管 2.材质:镀锌 3.规格:SC20 4.配置形式:暗配 5.接地要求:符合设计及施工规范要求 | m | 1148.06
24 | 030412001004 | 配管 | 1.名称:电线管 2.材质:镀锌 3.规格:SC25 4.配置形式:暗配 5.接地要求:符合设计及施工规范要求 | m | 150
本页小计
分部分项工程项目清单计价表
工程名称：安装工程 | [5 empty] | 第 4 页 共 9 页
序号 | 项目编码 | 项目名称 | 项目特征描述 | 计量 单位 | 工程量 |  | 金额（元）
[7 empty] | 综合单价 | 合价
25 | 031301001002 | 凿(压、切割)槽 | 1.名称:凿槽及修补 2.规格:70mm×70mm 3.类型:砖、混凝土结构 4.填充(恢复)方式:水泥砂浆修补 | m | 750
26 | 030413002001 | 装饰灯 | 1.名称:A型安全出口标志灯(LED光源、色温不小于2700K) 2.规格:≤1W DC36V 3.安装方式:壁装式 | 套 | 7
27 | 030413002002 | 装饰灯 | 1.名称:A型疏散出口标志灯(LED光源、色温不小于2700K) 2.规格:≤1W DC36V 3.安装方式:壁装式 | 套 | 33
28 | 030413002003 | 装饰灯 | 1.名称:A型应急疏散指示标志灯向右(LED光源、色温不小于2700K) 2.规格:≤1W DC36V 3.安装方式:壁装式 | 套 | 51
29 | 030413002004 | 装饰灯 | 1.名称:楼层显示标志灯 2.规格:≤1W DC36V 3.安装方式:壁装式 | 套 | 13
30 | 030413002005 | 装饰灯 | 1.名称:疏散照明灯 2.规格:5W DC36V 3.安装方式:壁装式 | 套 | 96
31 | 030402011001 | 成套配电箱 | 1.名称:集中电源应急照明配电箱 2.规格:ALE 3.安装方式:明装 | 台 | 1
32 | 031401001003 | 脚手架 | 1.脚手架搭拆费 | 项 | 1
消防水泵房
33 | 030109001001 | 泵 | 1.拆除原消防给水加压泵 | 台 | 2
34 | 030109001002 | 泵 | 1.名称:消防给水加压泵 2.型号:XBD9.5-20-100-315BTL 3.规格:Q=20L/s，H=95m，N=45kw 4.材质:铸铁 5.减振装置形式、数量:橡胶减振垫，4个 | 台 | 2
35 | 030109001003 | 泵 | 1.拆除原自动喷水加压泵 | 台 | 2
本页小计
分部分项工程项目清单计价表
工程名称：安装工程 | [5 empty] | 第 5 页 共 9 页
序号 | 项目编码 | 项目名称 | 项目特征描述 | 计量 单位 | 工程量 |  | 金额（元）
[7 empty] | 综合单价 | 合价
36 | 030109001004 | 泵 | 1.名称:自动喷水加压泵 2.型号:XBD11.0-30-100L 3.规格:Q=30L/s，H=110m，N=55kw 4.材质:铸铁 5.减振装置形式、数量:橡胶减振垫，4个 | 台 | 2
37 | 031002001003 | 金属阀门 | 1.拆除原水锤消除器 | 个 | 2
38 | 031002001004 | 金属阀门 | 1.类型:水锤消除器 2.材质:碳钢 3.型号、规格:DN150 | 个 | 2
39 | 031002001005 | 金属阀门 | 1.拆除原泄压阀 | 个 | 2
40 | 031002001006 | 金属阀门 | 1.类型:泄压阀 2.材质:碳钢 3.型号、规格:DN150 | 个 | 2
41 | 031401001004 | 脚手架 | 1.脚手架搭拆费 | 项 | 1
电气工程
42 | 030409001001 | 电力电缆 | 1.拆除原有电力电缆 | m | 400
43 | 030409001002 | 电力电缆 | 1.名称:电力电缆 2.型号、规格:WDZN-YJY-3*35+2*16mm² 3.材质:铜芯 5.敷设方式、部位:室内敷设 6.电压等级(kV):1kV | m | 32.87
44 | 030409001003 | 电力电缆 | 1.名称:电力电缆 2.型号、规格:WDZN-YJY-3*50+2*16mm² 3.材质:铜芯 5.敷设方式、部位:室内敷设 6.电压等级(kV):1kV | m | 16.57
45 | 030409001004 | 电力电缆 | 1.名称:电力电缆 2.型号、规格:WDZN-YJY-3*50+2*35mm² 3.材质:铜芯 5.敷设方式、部位:室内敷设 6.电压等级(kV):1kV | m | 36.55
本页小计
分部分项工程项目清单计价表
工程名称：安装工程 | [5 empty] | 第 6 页 共 9 页
序号 | 项目编码 | 项目名称 | 项目特征描述 | 计量 单位 | 工程量 |  | 金额（元）
[7 empty] | 综合单价 | 合价
46 | 030409001005 | 电力电缆 | 1.名称:电力电缆 2.型号、规格:WDZN-YJY-3*70+2*35mm² 3.材质:铜芯 5.敷设方式、部位:室内敷设 6.电压等级(kV):1kV | m | 17.98
47 | 030409001006 | 电力电缆 | 1.名称:电力电缆 2.型号、规格:WDZN-YJY-4*150+1*70mm² 3.材质:铜芯 5.敷设方式、部位:室内敷设 6.电压等级(kV):1kV | m | 198
48 | 030409001007 | 电力电缆 | 1.名称:电力电缆 2.型号、规格:WDZ-YJY-4*35+1*16mm² 3.材质:铜芯 5.敷设方式、部位:室内敷设 6.电压等级(kV):1kV | m | 40
49 | 030409001008 | 电力电缆 | 1.名称:电力电缆 2.型号、规格:WDZ-YJY-4*185+1*95mm² 3.材质:铜芯 5.敷设方式、部位:室内敷设 6.电压等级(kV):1kV | m | 20
50 | 030409001009 | 电力电缆 | 1.名称:电力电缆 2.型号、规格:WDZ-YJY-4*240+1*120mm² 3.材质:铜芯 5.敷设方式、部位:室内敷设 6.电压等级(kV):1kV | m | 12
本页小计
分部分项工程项目清单计价表
工程名称：安装工程 | [5 empty] | 第 7 页 共 9 页
序号 | 项目编码 | 项目名称 | 项目特征描述 | 计量 单位 | 工程量 |  | 金额（元）
[7 empty] | 综合单价 | 合价
51 | 030409001010 | 电力电缆 | 1.名称:电力电缆 2.型号、规格:WDZ-YJY-5*16mm² 3.材质:铜芯 5.敷设方式、部位:室内敷设 6.电压等级(kV):1kV | m | 20
52 | 030409003001 | 电力电缆头 | 1.名称:干包式电力电缆头 2.规格:16mm²以下 3.材质、类型:干包式 4.安装部位:户内 5.电压等级(kV):1kV | 个 | 2
53 | 030409003002 | 电力电缆头 | 1.名称:干包式电力电缆头 2.规格:35mm²以下 3.材质、类型:干包式 4.安装部位:户内 5.电压等级(kV):1kV | 个 | 8
54 | 030409003003 | 电力电缆头 | 1.名称:干包式电力电缆头 2.规格:70mm²以下 3.材质、类型:干包式 4.安装部位:户内 5.电压等级(kV):1kV | 个 | 12
55 | 030409003004 | 电力电缆头 | 1.名称:干包式电力电缆头 2.规格:185mm²以下 3.材质、类型:干包式 4.安装部位:户内 5.电压等级(kV):1kV | 个 | 6
56 | 030409003005 | 电力电缆头 | 1.名称:干包式电力电缆头 2.规格:240mm²以下 3.材质、类型:干包式 4.安装部位:户内 5.电压等级(kV):1kV | 个 | 2
57 | 030412001005 | 配管 | 1.名称:电线管 2.材质:塑料 3.规格:PC110 4.配置形式:明敷 5.接地要求:符合设计及施工规范要求 | m | 106
58 | 030412001006 | 配管 | 1.名称:电线管 2.材质:塑料 3.规格:PC110 4.配置形式:埋地 5.接地要求:符合设计及施工规范要求 | m | 92
本页小计
分部分项工程项目清单计价表
工程名称：安装工程 | [5 empty] | 第 8 页 共 9 页
序号 | 项目编码 | 项目名称 | 项目特征描述 | 计量 单位 | 工程量 |  | 金额（元）
[7 empty] | 综合单价 | 合价
59 | 030412001007 | 配管 | 1.名称:电线管 2.材质:镀锌 3.规格:SC80 4.配置形式:明配 5.接地要求:符合设计及施工规范要求 | m | 65.14
60 | 030412002001 | 线槽 | 1.拆除原金属线槽 | m | 30
61 | 031301002002 | 开孔打洞 | 1.机械钻孔 砖墙Φ200以内 2.孔洞修复 | 个 | 4
62 | 030412002002 | 线槽 | 1.名称:金属线槽 2.材质:钢制 3.规格:250*150mm | m | 8.73
63 | 030412002003 | 线槽 | 1.名称:金属线槽 2.材质:钢制 3.规格:300*200mm | m | 15
64 | 031301005002 | 支/吊架、基础型钢 | 1.名称:线槽支吊架制作、安装 2.材质:型钢 3.规格:综合 | kg | 66.44
65 | 030402011002 | 成套配电箱 | 1.拆除原配电箱 | 台 | 2
66 | 030402011003 | 成套配电箱 | 1.名称:配电箱 2.规格:AL 3.安装方式:明装 | 台 | 1
67 | 030402011004 | 成套配电箱 | 1.名称:消防水泵房配电箱 2.规格:ATXFB 3.安装方式:明装 | 台 | 1
68 | 031201003001 | 配电柜底部角钢支架400*500*4000 | 1.除锈级别:轻锈 2.油漆品种:红丹防锈漆，调和漆 3.结构类型:管道支架 4.涂刷遍数、漆膜厚度:两遍红丹防锈漆，两遍调和漆 | kg | 30
69 | 030404014001 | 控制箱、同期小屏 | 1.拆除原有控制箱 | 台 | 2
70 | 030404014002 | 控制箱、同期小屏 | 1.名称:消火栓泵控制箱 2.规格:XFB 3.安装方式:明装 | 台 | 1
71 | 030404014003 | 控制箱、同期小屏 | 1.名称:喷淋泵控制箱 2.规格:PLB 3.安装方式:明装 | 台 | 1
本页小计
分部分项工程项目清单计价表
工程名称：安装工程 | [5 empty] | 第 9 页 共 9 页
序号 | 项目编码 | 项目名称 | 项目特征描述 | 计量 单位 | 工程量 |  | 金额（元）
[7 empty] | 综合单价 | 合价
72 | 030416006001 | 输配电装置系统 | 1.名称:送配电装置系统调试 2.电压等级(kV):1kV以下交流供电 (综合) | 系统 | 3
73 | 031301003002 | 套管 | 1.名称、类型:刚性防水套管 2.材质:焊接钢管 3.规格:套管管径DN125 4.填料材质:石棉水泥，油麻丝 | 个 | 2
74 | 031401001005 | 脚手架 | 1.脚手架搭拆费 | 项 | 1
给排水工程
75 | 031001001001 | 铸铁管 | 1.拆除原有铸铁排水管DN100 | m | 14
76 | 031001001002 | 铸铁管 | 1.拆除原有铸铁排水管DN50 | m | 14
通风空调工程
77 | 030702001001 | 碳钢通风管道 | 1.拆除原有镀锌风机管道1000*600mm | m2 | 48
78 | 031401002001 | 大型机械设备进出场及安拆 | 1.拆除烟道吊装台班 | 项 | 1
本页小计
合 计