## E.2.1 分部分项工程项目清单计价表
分部分项工程项目清单计价表
工程名称：室外安装工程 | [5 empty] | 第 1 页 共 2 页
序号 | 项目编码 | 项目名称 | 项目特征描述 | 计量 单位 | 工程量 |  | 金额（元）
[7 empty] | 综合单价 | 合价
整个项目
1 | 040501009001 | 水平定向钻进管道 | 1.土壤类别:按地质勘察报告 2.材质及规格:内外壁热镀锌钢管，DN150 3.一次成孔长度:100m内 4.接口方式:全自动对熔焊机连接 5.管道检验及试验要求:详见设计及规范要求 | m | 300
2 | 031002001007 | 金属阀门 | 1.类型:闸阀 2.材质:碳钢 3.型号、规格:DN150 | 个 | 8
3 | 040504001001 | 砌筑井 | 1.类型:砖砌圆形阀门井 2.规格:Φ1200mm 3.其他:详见设计说明及相应图集 4.井盖、井圈材质及规格:防盗型球墨铸铁（成套） | 座 | 18
4 | 041001001001 | 拆除路面 | 1.拆除混凝土路面300mm厚 2.弃置石方外运暂按5km | m2 | 175.4
5 | 040203007001 | 水泥混凝土 | 1.混凝土强度等级:C30商品混凝土 2.厚度:300mm 3.掺和料:按设计要求 4.嵌缝材料:沥青玛蹄脂 5.水泥混凝土路面养生 水养生 | m2 | 85
6 | 040203007002 | 水泥混凝土 | 1.混凝土强度等级:C30商品混凝土 2.厚度:150mm 3.掺和料:按设计要求 4.嵌缝材料:沥青玛蹄脂 5.水泥混凝土路面养生 水养生 | m2 | 90.4
7 | 040305001001 | 垫层 | 1.材料品种、规格:掺6%水泥稳定碎石垫层 2.厚度:150mm | m3 | 13.56
8 | 040305001002 | 垫层 | 1.材料品种、规格:碎石垫层 2.厚度:200mm | m3 | 18.08
9 | 040101003001 | 挖基坑土方 | 1.土壤类别:一、二类土 2.挖土深度:2m以内 | m3 | 79.5
10 | 040101002001 | 挖沟槽土方 | 1.土壤类别:一、二类土 2.挖土深度:2m以内 | m3 | 161
本页小计
分部分项工程项目清单计价表
工程名称：室外安装工程 | [5 empty] | 第 2 页 共 2 页
序号 | 项目编码 | 项目名称 | 项目特征描述 | 计量 单位 | 工程量 |  | 金额（元）
[7 empty] | 综合单价 | 合价
11 | 040103001001 | 沟槽、基坑回填方 | 1.密实度要求:按设计及规范要求 2.填方材料品种:原土 3.填方粒径要求:按设计及规范要求 | m3 | 188.4
12 | 040103001002 | 沟槽、基坑回填方 | 1.密实度要求:按设计及规范要求 2.填方材料品种:中粗砂 3.填方粒径要求:按设计及规范要求 | m3 | 21.59
13 | 040103003001 | 余方弃置 | 1.废弃料品种:余土 2.运距:5km | m3 | 52.1
14 | 031002001008 | 金属阀门 | 1.类型:闸阀 2.材质:碳钢 3.型号、规格:DN100 | 个 | 10
15 | 030901002004 | 消火栓钢管 | 1.安装部位(室内、外):室外 2.材质:内外壁热镀锌钢管 3.规格:DN100 4.连接方式:沟槽连接 5.冲洗、试验:水冲洗、水压试验 | m | 129.14
本页小计
合 计